## Zadanie 1
Zadanie nr 1
L.P. | Opis przedmiotu | ilość | Cena jedn. | Wartość | Vat | Wartość
|  | szt. | netto w PLN | netto w PLN | % | brutto w PLN
wartość
1 | Jednorazowy automatyczny stapler liniowy o długości linii szwu 30mm, z potrójną linią naprzemiennie ułożonych tytanowych zszywek wykonanych z drutu obustronnie spłaszczonego, załadowany ładunkiem do tkanki naczyniowej (2,5mm przed zamknięciem, 1,0mm po zamknięciu), ze zintegrowaną pinezką ograniczającą wysuwanie tkanki opuszczaną manualnie lub automatycznie; stapler posiada jedną dżwignię zamykająco-spustową. Gumowana rękojeść. | 39 |  | 0 | 8% | 0
2 | Ładunek do staplera liniowego zamykającego 30mm z potrójną linią tytanowych zszywek, zszywki brzeżnie spłaszczone na całej długości o wysokości 2,5mm przed zamknięciem (1 op.=6 szt) | 36 |  | 0 | 8% | 0
| Suma |  |  | 0 |  | 0
zamówienia będą realizowane wyłącznie w pełnych opakowaniach

## Zadanie 2
Zadanie nr 2
L.P. | Opis przedmiotu | ilość | Cena jedn. | Wartość | Vat | Wartość
|  | szt. | netto w PLN | netto w PLN | % | brutto w PLN
wartość
1 | Jednorazowy automatyczny stapler liniowy o długości linii szwu 30 mm lub 45 mm, z podwójną linią naprzemiennie ułożonych tytanowych zszywek wykonanych z drutu obustronnie spłaszczonego, załadowany ładunkiem do tkanki grubej (4,8mm przed zamknięciem, 2,0mm po zamknięciu), ze zintegrowaną pinezką ograniczającą wysuwanie tkanki opuszczaną manualnie lub automatycznie; stapler posiada jedną dżwignię zamykająco-spustową. Gumowana rękojeść. | 39 |  | 0 | 8% | 0
2 | Ładunek do staplera liniowego, długość szwu 30 lub 45 mm, dwa rzędy tytanowych obustronnie spłaszczonych na całej długości zszywek, rozmiar zszywki przed zamknięciem 4,8 mm do tkanki grubej. (1 op.=6 szt) | 48 |  | 0 | 8% | 0
3 | Stapler liniowy jednorazowy z nowym nożem w każdym ładunku, gumowaną rękojeścią, dł. 60 mm, ładowany do 8 strzałów, zszywki tytanowe obustronnie spłaszczone na całej długości, do tkanki grubej (wys. zszywek 4,8 mm), brak pinu na ładunku, system zabezpieczający przed przedwczesnym wystrzeleniem ładunku oraz plastikowa osłona noża uruchamiana po wystrzeleniu ładunku zabezpieczająca przed jego ponownym użyciem | 36 |  | 0 | 8% | 0
4 | Ładunek do staplera liniowego z nożem dł. 60 mm, zszywki tytanowe spłaszczone na całej długości, do tkanki grubej (wysokość zszywek 4,8 mm), nowy nóż w ładunku. (1 op.=6 szt) | 48 |  | 0 | 8% | 0
5 | Ładunek do staplera liniowego z nożem dł. 60 mm, zszywki tytanowe spłaszczone na całej długości, do tkanki normalnej(wysokość zszywek 3,8 mm), nowy nóż w ładunku. (1op.=6 szt) | 24 |  | 0 | 8% | 0
6 | Jednorazowy stapler liniowy zamykająco-tnący, załadowany ładunkiem z nożem stanowiącym część ładunku, o długości linii szwu 100 mm, z dwoma podwójnymi rzędami tytanowych zszywek ułożonych naprzemiennie, zszywki obustronnie spłaszczone na całej długości, zszywki o wysokości 4,8 mm przed zamknięciem i 2,0 mm po zamknięciu; stapler posiada ruchomą dźwignię spustową umożliwiającą odpalanie staplera na dwie strony; po odpaleniu staplera nóż chowa się w plastikową zabezpieczającą pochewkę; stapler posiada oddzielny przycisk otwierania staplera. Gumowana rękojeść. Brak pinu w czesci dystalnej ladunku. | 39 |  | 0 | 8% | 0
7 | Ładunek do staplera liniowego z nożem dł. 100 mm, zszywki tytanowe spłaszczone na całej długości, do tkanki grubej (wysokość zszywek 4,8 mm), nowy nóż w ładunku. (1 op.=6 szt) | 36 |  | 0 | 8% | 0
8 | Ładunek do staplera liniowego z nożem dł. 100 mm, zszywki tytanowe spłaszczone na całej długości, do tkanki normalnej (wysokość zszywek 3,8 mm), nowy nóż w ładunku. (1 op.=6 szt) | 12 |  | 0 | 8% | 0
| SUMA |  |  | 0 |  | 0
zamówienia będą realizowane wyłącznie w pełnych opakowaniach

## Zadanie 3
Zadanie nr 3
L.P. | Opis przedmiotu | ilość | Cena jedn. | Wartość | Vat | Wartość
|  | szt. | netto w PLN | netto w PLN | % | brutto w PLN
wartość
1 | Rękojeść do staplera laparoskopowego uniwersalna do ładunków 30,45 i 60 mm, jednorazowego użytku do minimum 20 użyć, długość robocza 15 cm, obrotowy 360°, z możliwością zginania 22° i 45°, średnica trzonu 12 mm (1 op.=3 szt) | 78 |  | 0 | 8% | 0
2 | Ładunek do staplera laparoskopowego jednorazowego użytku długości 30 lub 45 mm z możliwością zginania 22° i 45°, wysokość zszywki do naczyń 2,5 mm (1 op.=6 szt) | 60 |  | 0 | 8% | 0
3 | Ładunek z nożem do staplera laparoskopowego jednorazowego użytku długości 60 mm z możliwością zginania 22º i 45º, wysokość zszywek 3,5 mm do tkanki średniej (1 op.=6 szt) | 48 |  | 0 | 8% | 0
4 | Ładunek z nożem do staplera laparoskopowego jednorazowego użytku długości 45 lub 60 mm z możliwością zginania 22º i 45º, sztywne kowadełko,wysokość zszywek 3,0-3,5-4,0 mm do tkanki grubej (1 op.=6 szt) | 60 |  | 0 | 8% | 0
5 | Ładunek do staplera laparoskopowego, zamykająco-tnący, z nożem w ładunku, umieszczający 6 rzędów tytanowych zszywek (3 + 3), o długości linii szwów 60mm, posiadający możliwość zginania w obie strony o 45°, o wysokości zszywek przed zamknięciem od wenątrz 4,0mm; 4,5mm; 5,0mm, przeznaczony do tkanki bardzo grubej, pasujący do jednej uniwesalnej rękojeści dla wszystkich rodzajów ładunków. Stopniowana powierzchnia ładunku. | 36 |  | 0 | 8% | 0
| Suma |  |  | 0 |  | 0

## Zadanie 4
Zadanie nr 4
L.P. | Opis przedmiotu | ilość | Cena jedn. | Wartość | Vat | Wartość
|  | szt. | netto w PLN | netto w PLN | % | brutto w PLN
wartość
1 | Laparoskopowe jednorazowe narzędzie do preparowania, uszczelniania i rozdzielania naczyń (krwionośnych i limfatycznych do 7 mm włącznie) i pęczków tkankowych. Aktywowane ręcznie lub nożnie, z wbudowanym nożem, z przewodem, obracanym trzonem o dł. 23 lub 37 cm, średnica trzonu 5 mm, szczęki zakrzywione, dł. szczęk 20 mm , dł. cięcia 18 mm, sterylne, kompatybilne z posiadanym przez Zamawiajacego generatorem Valleylab Force Triad. | 60 |  | 0 | 8% | 0
2 | Precyzyjne kleszczyki do uszczelniania naczyń i pęczków tkankowych, długość elektrody 16 - 17 mm, kąt rozwarcia szczęk 28 st., długość 18 - 19 cm, z przewodem, wbudowanym mechanizmem przecinania tkanek, aktywowany ręcznie lub nożnie, kompatybilny z systemem zamykania naczyń do 7 mm z Ligasure ( opak=6 szt.) | 24 |  | 0 | 8% | 0
3 | Uchwyt monopolarny jednorazowy z elektrodą nożową, dwoma przyciskami cięcie i koagulacja, przewodem o dł. ok 4,5 m, komptybilny z generatorem Valleylab Force Triad oraz elektrodami z typowym trzonkiem 2,4 mm. (opak.=50szt.) | 150 |  | 0 | 8% | 0
6 | Elektroda powrotna dla pacjentów dorosłych z klejem elektroprzewodzącym oraz dzielonym stykiem szerokości 4cm,wyposażona w system kontroli jakości styku kompatybilny z systemem REM generatora Valleylab oraz żelem zapewniającym prawidłowe przyleganie do skóry pacjenta, powierzchnia min. 150cm2. (op.=50szt.) | 100 |  | 0 | 8% | 0
7 | Elektroda z koncówka łopatkowa wygieta lub haczykowa druciana płaska, średnica trzunu 5 mm, długość 36. | 20 |  | 0 | 8% | 0
8* | Jednorazowa sterylna końcówka do bezprzewodowego noża harmonicznego z zakrzywionymi branszami, długość ramienia 26 lub 39 cm, średnica 5 mm. Możliwość jednoczesnego cięcia i koagulacji. | 42 |  | 0 | 8% | 0
| Suma |  |  | 0 |  | 0
* Wykonwaca udostępni na czas trwania umowy wielorazowe: generator, baterię, prowadnicę i ładowarkę kompatybilne z bezprzewodowym nożem harmonicznym z pozycji 8