## Arkusz2
Zadanie nr 5
L.P. | Opis przedmiotu | ilość | Cena jedn. | Wartość | Vat | Wartość
|  | szt. | netto w PLN | netto w PLN | % | brutto w PLN
wartość
1 | Narzędzie bipolarne z przewodem i końcówką kompatybilną z platformą dwóch energii, uszczelnianie naczyń do 7mm, powłoka zapobiegająca przywieraniu, jednoetapowy spust zamykania i uszczelniania, pokrętło umożliwiające obrót 360 stopni, średnica 5mm, długość szczęk 20,7mm, długość szaftu 23, 37 i 44cm ( do wyboru przy składaniu zamówienia), sterylna. | 100 |  |  | 8%
2* | Nóż harmoniczny kompatybilny z platformą dwóch energii oraz przetwornikiem, uszczelnianie naczyń do 7mm, powłoka zapobiegająca przywieraniu, jednoetapowy spust zamykania i uszczelniania, pokrętło umożliwiające obrót 360 stopni, średnica 5mm, długość szaftu 14cm, 23, 36 i 45cm ( do wyboru przy składaniu zamówienia), sterylna. | 30 |  |  | 8%
3 | Sterylny retraktor ran chirurgicznych do operacji laparoskopowych i klasycznych, składajacy się z dwóch obręczy połączonych trwałym poliuretanem, umożliwiający 360º retrakcję. Retraktor składa się z dwóch obręczy o średnim stopniu twardości - zielona obręcz dystalna (do wnętrza rany) i biała obręcz proksymalna. Górna obręcz podwójna ułatwiająca regulację stopnia retrakcji. Średnica pierścieni 80x90mm, wysokość 150mm, długość linii cięcia 2,5 -6cm, sterylny | 100 |  |  | 8%
4 | Sterylny retraktor ran chirurgicznych do operacji laparoskopowych i klasycznych, składajacy się z dwóch obręczy połączonych trwałym poliuretanem, umożliwiający 360º retrakcję. Retraktor składa się z dwóch obręczy o średnim stopniu twardości - zielona obręcz dystalna (do wnętrza rany) i biała obręcz proksymalna. Górna obręcz podwójna ułatwiająca regulację stopnia retrakcji. Średnica pierścieni 60x70mm, wysokość 150mm, długość linii cięcia 2-5cm, sterylny | 100 |  |  | 8%
5 | Jednorazowy worek na próbki do zabiegów torakochirurgicznych, wersja automatyczna, pojemność 1000 ml (opcjonalnie dostępny 1500ml), średnica rozwarcia 110 mm, długość 150 mm, wykonany z materiału Ripstop odpornego na rozdarcie, pokryty od wewnętrznej strony poliuretanem, sterylny. | 50 |  |  | 8%
Suma
*Zamawiający wymaga, aby Wykonawca na czas trwania umowy w ustalonym terminie z Zamawiającym, dostarczył 2 sztuki generatora wraz z niezbędnym osprzętem, kompatybilnego z pozycją 1 i 2.